## PickAndPlace_BETA1-DEVKIT-PCB_2
Designator | Device | Footprint | Mid X | Mid Y | Ref X | Ref Y | Pad X | Pad Y | Pins | Layer | Rotation | SMD | Comment
SW1 | TS3425PA 160gf | SW-SMD_4P-L4.2-W3.4-P2.15-LS5.2 | 12.7mm | -44.45mm | 12.7mm | -44.45mm | 13.775mm | -42.3mm | 4 | T | 270 | Yes | TS3425PA 160gf
SW2 | TS3425PA 160gf | SW-SMD_4P-L4.2-W3.4-P2.15-LS5.2 | 33.02mm | -44.45mm | 33.02mm | -44.45mm | 31.945mm | -46.6mm | 4 | T | 90 | Yes | TS3425PA 160gf
TF1 | TF-CARD H1.8 | TF-SMD_TF-CARD-H1.8 | 12.7mm | -12.7mm | 12.7mm | -12.7mm | 10.45mm | -17.75mm | 13 | T | 180 | Yes | TF-CARD H1.8
U1 | SY8088AAC | SOT-23-5_L3.0-W1.7-P0.95-LS2.8-BR | 6.148mm | -35.56mm | 6.148mm | -35.56mm | 5.198mm | -36.86mm | 5 | T | 270 | Yes | SY8088AAC
USB1 | TYPE-C 16P QTWT | USB-TYPE-C-SMD_TYPE-C-16P-QTWT | 22.86mm | -44.45mm | 22.86mm | -44.45mm | 28.06mm | -46.759mm | 16 | T | 0 | Yes | TYPE-C 16P QTWT
R9 | RMC04022.2K1%N | R0402 | 8.89mm | -20.32mm | 8.89mm | -20.32mm | 8.89mm | -20.753mm | 2 | T | 90 | Yes | 2.2kΩ
R10 | RMC04022.2K1%N | R0402 | 17.78mm | -20.32mm | 17.78mm | -20.32mm | 17.78mm | -20.753mm | 2 | T | 90 | Yes | 2.2kΩ
R4 | RMC040222.1K1%N | R0402 | 2.338mm | -31.712mm | 2.338mm | -31.712mm | 2.338mm | -31.279mm | 2 | T | 270 | Yes | 22.1kΩ
CN1 | 0.5-24P FG | FPC-SMD_24P-P0.50-L6.1-W16.4 | 12.7mm | -26.67mm | 12.7mm | -26.67mm | 18.45mm | -28.01mm | 26 | T | 180 | Yes | 0.5-24P FG
C6 | CL05B104KO5NNNC | C0402 | 16.308mm | -30.48mm | 16.308mm | -30.48mm | 16.308mm | -30.06mm | 2 | T | 270 | Yes | 100nF
C8 | CL05B104KO5NNNC | C0402 | 16.308mm | -38.1mm | 16.308mm | -38.1mm | 15.888mm | -38.1mm | 2 | T | 0 | Yes | 100nF
C10 | CL05B104KO5NNNC | C0402 | 18.848mm | -34.087mm | 18.848mm | -34.087mm | 18.428mm | -34.087mm | 2 | T | 0 | Yes | 100nF
U6 | PZ2.54-1*9 | HDR-TH_9P-P2.54-V-M | 33.02mm | -30.48mm | 33.02mm | -30.48mm | 22.86mm | -30.48mm | 9 | T | 0 | No | PZ2.54-1*9
U5 | PZ2.54-1*9 | HDR-TH_9P-P2.54-V-M | 33.02mm | -33.02mm | 33.02mm | -33.02mm | 22.86mm | -33.02mm | 9 | T | 0 | No | PZ2.54-1*9
L2 | BLM15PX121SN1D | L0402 | 15.038mm | -30.48mm | 15.038mm | -30.48mm | 15.038mm | -30.9mm | 2 | T | 90 | Yes | BLM15PX121SN1D
C5 | CL05A106MQ5NUNC | C0402 | 2.667mm | -39.649mm | 2.667mm | -39.649mm | 3.087mm | -39.649mm | 2 | T | 180 | Yes | 10uF
C7 | CL05A106MQ5NUNC | C0402 | 16.308mm | -39.37mm | 16.308mm | -39.37mm | 15.888mm | -39.37mm | 2 | T | 0 | Yes | 10uF
C9 | CL05A106MQ5NUNC | C0402 | 18.848mm | -32.817mm | 18.848mm | -32.817mm | 18.428mm | -32.817mm | 2 | T | 0 | Yes | 10uF
C1 | CL05A105KA5NQNC | C0402 | 3.811mm | -35.306mm | 3.811mm | -35.306mm | 3.811mm | -35.726mm | 2 | T | 90 | Yes | 1uF
C2 | CL05A106MQ5NUNC | C0402 | 5.614mm | -38.176mm | 5.614mm | -38.176mm | 6.035mm | -38.176mm | 2 | T | 180 | Yes | 10uF
C4 | 0402CG220J500NT | C0402 | 10.567mm | -35.179mm | 10.567mm | -35.179mm | 10.567mm | -34.759mm | 2 | T | 270 | Yes | 22pF
C3 | CL05A106MQ5NUNC | C0402 | 2.973mm | -30.035mm | 2.973mm | -30.035mm | 3.393mm | -30.035mm | 2 | T | 180 | Yes | 10uF
R6 | 0402WGF220JTCE | R0402 | 19.685mm | -36.83mm | 19.685mm | -36.83mm | 19.685mm | -36.397mm | 2 | T | 270 | Yes | 22Ω
R2 | 0402WGF5101TCE | R0402 | 11.43mm | -38.1mm | 11.43mm | -38.1mm | 11.863mm | -38.1mm | 2 | T | 180 | Yes | 5.1kΩ
R3 | 0402WGF1003TCE | R0402 | 3.608mm | -31.712mm | 3.608mm | -31.712mm | 3.608mm | -32.145mm | 2 | T | 90 | Yes | 100kΩ
R7 | 0402WGF1002TCE | R0402 | 11.863mm | -35.179mm | 11.863mm | -35.179mm | 11.863mm | -35.612mm | 2 | T | 90 | Yes | 10kΩ
R8 | 0402WGF1002TCE | R0402 | 3.811mm | -37.389mm | 3.811mm | -37.389mm | 3.811mm | -37.822mm | 2 | T | 90 | Yes | 10kΩ
U2 | XC6206P152MR-MS | SOT-23-3_L2.9-W1.3-P1.90-LS2.4-BR | 15.698mm | -33.68mm | 15.698mm | -33.68mm | 16.648mm | -32.68mm | 3 | T | 90 | Yes | XC6206P152MR-MS
U3 | XC6206P282MR-MS | SOT-23-3_L2.9-W1.3-P1.90-LS2.4-BR | 18.848mm | -30.48mm | 18.848mm | -30.48mm | 17.898mm | -31.48mm | 3 | T | 270 | Yes | XC6206P282MR-MS
R1 | 0402WGF5101TCE | R0402 | 13.768mm | -38.1mm | 13.768mm | -38.1mm | 13.768mm | -37.667mm | 2 | T | 270 | Yes | 5.1kΩ
R11 | 0402WGF220JTCE | R0402 | 11.43mm | -20.32mm | 11.43mm | -20.32mm | 11.43mm | -20.753mm | 2 | T | 90 | Yes | 22Ω
R12 | 0402WGF220JTCE | R0402 | 12.7mm | -20.32mm | 12.7mm | -20.32mm | 12.7mm | -20.753mm | 2 | T | 90 | Yes | 22Ω
R13 | 0402WGF220JTCE | R0402 | 15.24mm | -20.32mm | 15.24mm | -20.32mm | 15.24mm | -19.887mm | 2 | T | 270 | Yes | 22Ω
R14 | 0402WGF220JTCE | R0402 | 16.51mm | -20.32mm | 16.51mm | -20.32mm | 16.51mm | -20.753mm | 2 | T | 90 | Yes | 22Ω
L1 | FTC160808S2R2MGCA | IND-SMD_PSTMAA160808-4R7MB | 8.179mm | -38.278mm | 8.179mm | -38.278mm | 8.729mm | -38.278mm | 2 | T | 180 | Yes | 2.2uH
R5 | 0402WGF220JTCE | R0402 | 18.415mm | -36.83mm | 18.415mm | -36.83mm | 18.415mm | -36.397mm | 2 | T | 270 | Yes | 22Ω
D1 | USBLC6-2SC6_C2687116 | SOT-23-6_L2.9-W1.6-P0.95-LS2.8-BL | 22.86mm | -39.37mm | 22.86mm | -39.37mm | 21.91mm | -40.519mm | 6 | T | 0 | Yes | USBLC6-2SC6
X1 | OXETGLJANF-24MHZ | OSC-SMD_4P-L3.2-W2.5-BL | 11.152mm | -30.709mm | 11.152mm | -30.709mm | 10.052mm | -31.584mm | 4 | T | 0 | Yes | 24MHz
U4 | ESP32-C5-WROOM-1-N16R8 | COMM-SMD_ESP32-C5-WROOM-1-N16R4 | 31.75mm | -13.335mm | 31.75mm | -13.335mm | 22.933mm | -5.08mm | 37 | T | 0 | Yes | ESP32-C5-WROOM-1-N16R8