## ESP32-C5-MINI-BETA1-PCB_PickAnd
Designator | Device | Footprint | Mid X | Mid Y | Ref X | Ref Y | Pad X | Pad Y | Pins | Layer | Rotation | SMD | Comment
SW1 | TS3425PA 160gf | SW-SMD_4P-L4.2-W3.4-P2.15-LS5.2 | 2.489mm | -38.71mm | 2.489mm | -38.71mm | 3.564mm | -36.56mm | 4 | T | 270 | Yes | TS3425PA 160gf
SW2 | TS3425PA 160gf | SW-SMD_4P-L4.2-W3.4-P2.15-LS5.2 | 22.885mm | -38.735mm | 22.885mm | -38.735mm | 21.81mm | -40.885mm | 4 | T | 90 | Yes | TS3425PA 160gf
TF1 | TF-CARD H1.8 | TF-SMD_TF-CARD-H1.8 | 12.7mm | -13.97mm | 12.7mm | -13.97mm | 10.45mm | -19.02mm | 13 | T | 180 | Yes | TF-CARD H1.8
U1 | SY8088AAC | SOT-23-5_L3.0-W1.7-P0.95-LS2.8-BR | 21.59mm | -35.56mm | 21.59mm | -35.56mm | 22.54mm | -36.86mm | 5 | B | 270 | Yes | SY8088AAC
U4 | ESP32-C5-WROOM-1_C42441836 | COMM-SMD_37P-P1.27-L27.5-W18.0-ESP32-C5-WROOM-1 | 12.751mm | -16.408mm | 12.751mm | -16.408mm | 21.568mm | -8.153mm | 37 | B | 180 | Yes | ESP32-C5-WROOM-1
USB1 | TYPE-C 16P QTWT | USB-TYPE-C-SMD_TYPE-C-16P-QTWT | 12.7mm | -38.1mm | 12.7mm | -38.1mm | 17.9mm | -40.409mm | 16 | T | 0 | Yes | TYPE-C 16P QTWT
R9 | RMC04022.2K1%N | R0402 | 8.89mm | -21.59mm | 8.89mm | -21.59mm | 8.89mm | -22.023mm | 2 | T | 90 | Yes | 2.2kΩ
R10 | RMC04022.2K1%N | R0402 | 17.78mm | -21.59mm | 17.78mm | -21.59mm | 17.78mm | -22.023mm | 2 | T | 90 | Yes | 2.2kΩ
R4 | RMC040222.1K1%N | R0402 | 22.86mm | -31.712mm | 22.86mm | -31.712mm | 22.86mm | -31.279mm | 2 | B | 270 | Yes | 22.1kΩ
CN1 | 0.5-24P FG | FPC-SMD_24P-P0.50-L6.1-W16.4 | 12.7mm | -27.94mm | 12.7mm | -27.94mm | 18.45mm | -29.28mm | 26 | T | 180 | Yes | 0.5-24P FG
C6 | CL05B104KO5NNNC | C0402 | 6.35mm | -31.75mm | 6.35mm | -31.75mm | 6.35mm | -31.33mm | 2 | B | 270 | Yes | 100nF
C8 | CL05B104KO5NNNC | C0402 | 8.89mm | -38.1mm | 8.89mm | -38.1mm | 9.31mm | -38.1mm | 2 | B | 180 | Yes | 100nF
C10 | CL05B104KO5NNNC | C0402 | 3.81mm | -35.357mm | 3.81mm | -35.357mm | 4.23mm | -35.357mm | 2 | B | 180 | Yes | 100nF
U6 | PZ2.54-1*9 | HDR-TH_9P-P2.54-V-M | 24.13mm | -16.51mm | 24.13mm | -16.51mm | 24.13mm | -6.35mm | 9 | B | 270 | No | PZ2.54-1*9
U5 | PZ2.54-1*9 | HDR-TH_9P-P2.54-V-M | 1.27mm | -16.51mm | 1.27mm | -16.51mm | 1.27mm | -6.35mm | 9 | B | 270 | No | PZ2.54-1*9
L2 | BLM15PX121SN1D | L0402 | 7.62mm | -31.75mm | 7.62mm | -31.75mm | 7.62mm | -32.17mm | 2 | B | 90 | Yes | BLM15PX121SN1D
C5 | CL05A106MQ5NUNC | C0402 | 19.99mm | -39.548mm | 19.99mm | -39.548mm | 19.57mm | -39.548mm | 2 | B | 0 | Yes | 10uF
C7 | CL05A106MQ5NUNC | C0402 | 8.89mm | -39.37mm | 8.89mm | -39.37mm | 9.31mm | -39.37mm | 2 | B | 180 | Yes | 10uF
C9 | CL05A106MQ5NUNC | C0402 | 3.81mm | -34.087mm | 3.81mm | -34.087mm | 4.23mm | -34.087mm | 2 | B | 180 | Yes | 10uF
C1 | CL05A105KA5NQNC | C0402 | 23.927mm | -35.306mm | 23.927mm | -35.306mm | 23.927mm | -35.726mm | 2 | B | 90 | Yes | 1uF
C2 | CL05A106MQ5NUNC | C0402 | 22.123mm | -38.176mm | 22.123mm | -38.176mm | 21.703mm | -38.176mm | 2 | B | 0 | Yes | 10uF
C4 | 0402CG220J500NT | C0402 | 2.565mm | -38.354mm | 2.565mm | -38.354mm | 2.565mm | -37.934mm | 2 | B | 270 | Yes | 22pF
C3 | CL05A106MQ5NUNC | C0402 | 22.225mm | -30.035mm | 22.225mm | -30.035mm | 21.805mm | -30.035mm | 2 | B | 0 | Yes | 10uF
R5 | 0402WGF220JTCE | R0402 | 17.78mm | -33.02mm | 17.78mm | -33.02mm | 17.78mm | -32.587mm | 2 | B | 270 | Yes | 22Ω
R6 | 0402WGF220JTCE | R0402 | 19.05mm | -33.02mm | 19.05mm | -33.02mm | 19.05mm | -32.587mm | 2 | B | 270 | Yes | 22Ω
R2 | 0402WGF5101TCE | R0402 | 16.51mm | -39.37mm | 16.51mm | -39.37mm | 16.077mm | -39.37mm | 2 | B | 0 | Yes | 5.1kΩ
R3 | 0402WGF1003TCE | R0402 | 21.59mm | -31.712mm | 21.59mm | -31.712mm | 21.59mm | -32.145mm | 2 | B | 90 | Yes | 100kΩ
R7 | 0402WGF1002TCE | R0402 | 1.27mm | -38.354mm | 1.27mm | -38.354mm | 1.27mm | -38.787mm | 2 | B | 90 | Yes | 10kΩ
R8 | 0402WGF1002TCE | R0402 | 23.927mm | -37.389mm | 23.927mm | -37.389mm | 23.927mm | -37.822mm | 2 | B | 90 | Yes | 10kΩ
U2 | XC6206P152MR-MS | SOT-23-3_L2.9-W1.3-P1.90-LS2.4-BR | 6.96mm | -34.95mm | 6.96mm | -34.95mm | 6.01mm | -33.95mm | 3 | B | 90 | Yes | XC6206P152MR-MS
U3 | XC6206P282MR-MS | SOT-23-3_L2.9-W1.3-P1.90-LS2.4-BR | 3.81mm | -31.75mm | 3.81mm | -31.75mm | 4.76mm | -32.75mm | 3 | B | 270 | Yes | XC6206P282MR-MS
R1 | 0402WGF5101TCE | R0402 | 11.43mm | -38.1mm | 11.43mm | -38.1mm | 11.43mm | -37.667mm | 2 | B | 270 | Yes | 5.1kΩ
R11 | 0402WGF220JTCE | R0402 | 11.43mm | -21.59mm | 11.43mm | -21.59mm | 11.43mm | -22.023mm | 2 | T | 90 | Yes | 22Ω
R12 | 0402WGF220JTCE | R0402 | 12.7mm | -21.59mm | 12.7mm | -21.59mm | 12.7mm | -22.023mm | 2 | T | 90 | Yes | 22Ω
R13 | 0402WGF220JTCE | R0402 | 15.24mm | -21.59mm | 15.24mm | -21.59mm | 15.24mm | -21.157mm | 2 | T | 270 | Yes | 22Ω
R14 | 0402WGF220JTCE | R0402 | 16.51mm | -21.59mm | 16.51mm | -21.59mm | 16.51mm | -22.023mm | 2 | T | 90 | Yes | 22Ω
L1 | FTC160808S2R2MGCA | IND-SMD_PSTMAA160808-4R7MB | 19.558mm | -38.151mm | 19.558mm | -38.151mm | 19.008mm | -38.151mm | 2 | B | 0 | Yes | 2.2uH
X1 | 1532H4-24000JWPDTSNL | CRYSTAL-SMD_4P-L3.2-W2.5-BL | 14.046mm | -31.979mm | 14.046mm | -31.979mm | 15.146mm | -32.829mm | 4 | B | 180 | Yes | 24MHz